## Preguntas
ORDEN / CODIGO PREGUNTA | PREGUNTA | DIFICULTAD (BAJA/MEDIA/ALTA) | TIPO (SS,SM,ES,EP,TA) | ESCALA
1 | ¿Cuántos PSI de presión como mínimo necesita una conexión de 5 fluxómetros para que pueda funcionar sin ningún problema? |  | SS
2 | Si un cliente quiere comprar un sanitario ahorrador que consuma 3 y 6 litros, ¿cuál de estas marcas le puedo ofrecer? |  | SS
3 | ¿Qué significa las siglas MCA que corresponden a las duchas eléctricas? |  | SS
4 | ¿Cuál es la función de la cámara de aire? |  | SS
5 | ¿Cuáles son los sistemas y dispositivos de seguridad de una terma a gas Sole? |  | SS
6 | ¿Con qué materiales consta la aleación y el porcentaje de bronce en las griferías Vainsa? |  | SS
7 | El Bar «báros» (βάρος) es una unidad de presión que se utiliza para medir la fuerza de agua, ¿a cuántos psi equivale un bar? |  | SS
8 | ¿Cuáles son las 2 funciones principales que cumple una válvula de seguridad en una terma? |  | SS
9 | Marca la alternativa correcta con respecto al ABS: |  | SS
10 | El ahorro promedio de Gas vs Electricidad en GLP es de _____________y en gas natural es de ________________ |  | SS
11 | ¿Qué significa un calentador de paso tipo A? |  | SS
12 | Un cliente requiere un calentador de paso a gas, su uso es de 2 servicios en simultaneo, ¿Qué tamaño generalmente le recomendamos? |  | SS
13 | ¿Qué tipo de aislamiento térmico tiene las termas Orange? |  | SS
14 | ¿Qué capacidad de agua caliente puede almacenar una tina hidromasaje? |  | SS
15 | ¿Qué elemento se utiliza para el secado rápido de las resinas acrílicas en la fabricación de una tina hidromasaje? |  | SS
16 | ¿Qué debemos tener en cuenta al instalar una tina hidromasaje en un sitio diferente a lo acostumbrado? |  | SS
17 | ¿Cuál es la medida del tubo de abasto para las griferías Monocomando? |  | SS
18 | ¿Cuál podría ser un motivo para que la bomba de la tina hidromasaje deje de funcionar? |  | SS
19 | ¿Cuál es el sistema de cierre que componen las griferías Orange Monocomando? |  | SS
20 | En caso ocurra un sobrecalentamiento en una terma rotoplas, ¿qué accesorio es el encargado de apagar la terma? |  | SS

## Respuestas
CODIGO PREGUNTA | RESPUESTA | VALOR (0 incorrectas / # la correcta)
1 | a) 15 PSI | 0
1 | a) 20 PSI | 0
1 | c) No necesita presión | 0
1 | d) De 25 a 30 PSI | 1
1 | e) De 10 a 15 PSI | 0
2 | a) One piece Korn | 0
2 | b) One piece Trébol | 0
2 | c) One piece Orange | 1
2 | d) One piece Buzios | 0
2 | e) One piece Mediterráneo | 0
3 | a) Medition Columbia Acqua | 0
3 | b) Medida Corporal del agua | 0
3 | c) Metro por columna de agua | 1
3 | d) Son siglas que no tiene significado | 0
3 | e) Presión estática en las duchas eléctricas | 0
4 | a) Realizar una presión constante para las tuberías | 0
4 | b) Amortiguar la presión excesiva del agua | 1
4 | c) Solo sirve como conducto de regulación del agua | 0
4 | d) Brindar caudal a la red | 0
4 | e) Brindar presión a la red | 0
5 | a) Sistema de recalentamiento y oxidación | 0
5 | b) Aspirante y ducto | 0
5 | c) Termo presión y ODS | 0
5 | d) Temporizador de 60 y 90 grados | 0
5 | e) ODS y termo cúpla | 1
6 | a) Estaño 50%, magnesio 50% | 0
6 | b) Cobre 58%, zinc 40% y plomo 2% | 1
6 | c) Cobre 38%, zinc 40% y magnesio 22% | 0
6 | d) Zinc 40%, aluminio 60% | 0
6 | e) Cobre 70%, aluminio 30% | 0
7 | a) 15 psi | 0
7 | b) 18 psi | 0
7 | c) 13 psi | 0
7 | d) 14.5 psi | 1
7 | e) 10 psi | 0
8 | a) Válvula anti retorno, válvula de desfogue | 1
8 | b) Válvula anti retorno, válvula de ventilación | 0
8 | c) Válvula anti retorno, válvula de ingreso de agua | 0
8 | d) Válvula de retención de caliche | 0
8 | e) Todas las anteriores | 0
9 | a) El Acrilonitrilo proporciona flacidez y moldurabilidad a la grifería | 0
9 | b) El Estireno proporciona un alto grado de sensibilidad en una grifería | 0
9 | c) El Butadieno proporciona tenacidad ante cualquier temperatura | 0
9 | d) Está compuesto por Acrilonitrilo butadieno estireno | 1
9 | e) Todas son correctas | 0
10 | a) 5% - 30/40% | 0
10 | b) El ahorro es mínimo | 0
10 | c) 10% - 35/45% | 0
10 | d) 25% - 60/70% | 1
10 | e) 50% | 0
11 | a) Con ducto | 0
11 | b) Sin ducto | 1
11 | c) Sin caudal | 0
11 | d) Con caudal | 0
11 | e) Todas las anteriores | 0
12 | a) 16 litros | 0
12 | b) 5 litros | 0
12 | c) 10 litros | 1
12 | d) 25 litros | 0
12 | e) 30 litros | 0
13 | a) Lana de vidrio | 0
13 | b) Polvo de mármol | 0
13 | c) Poliuretano expandible | 1
13 | d) Poliestireno expandido | 0
13 | e) Polipropileno expandible | 0
14 | a) 25% | 0
14 | b) 30% | 0
14 | c) 65% | 1
14 | d) 50% | 0
14 | e) 45% | 0
15 | a) Fibra de vidrio | 0
15 | b) Resina poliéster | 0
15 | c) Cuarzo | 0
15 | d) Cobalto | 1
15 | e) Níquel | 0
16 | a) El peso | 0
16 | b) El abastecimiento del agua | 0
16 | c) Las redes de desagüe | 0
16 | d) Las normas Técnicas | 0
16 | e) Todas las anteriores | 1
17 | a) 11 mm | 0
17 | b) 3/8 x 60 cm | 0
17 | c) 12 mm | 0
17 | d) 1/2 x 3/8 | 1
17 | e) ½ x 1/2 | 0
18 | a) Que el cable sea de mayor Amperaje | 0
18 | b) Que se conecte sin llave térmica | 0
18 | c) Que se haya activado sin agua | 1
18 | d) B y C | 0
18 | e) Que el cable este mal conectado | 0
19 | a) Sistema disco cerámico. | 0
19 | b) Sistema cartucho cerámico. | 1
19 | c) Sistema Asta fija. | 0
19 | d) Sistema temporizado. | 0
19 | e) Todas las anteriores | 0
20 | a) Ánodo de sacrificio | 0
20 | b) Válvula anti retornó | 0
20 | c) Llave termomagnetica | 0
20 | d) Termostato | 1
20 | e) Resistencia | 0